## PickAndPlace_PCB1_2026_10_23
Designator | Device | Footprint | Mid X | Mid Y | Ref X | Ref Y | Pad X | Pad Y | Pins | Layer | Rotation | SMD | Comment | Name
C1 | CL05B104KO5NNNC | C0402 | 10.16mm | -33.147mm | 10.16mm | -33.147mm | 9.74mm | -33.147mm | 2 | T | 0 | Yes | 100nF | 100nF
LED1 | KT-0805YG | LED0805-R-RD | 34.29mm | -29.718mm | 34.29mm | -29.718mm | 35.34mm | -29.718mm | 2 | T | 0 | Yes | KT-0805YG | KT-0805YG
R1 | 0603WAF3300T5E | R0603 | 28.351mm | -33.555mm | 28.351mm | -33.555mm | 27.598mm | -33.555mm | 2 | T | 0 | Yes | 330Ω | 330Ω
SW1 | TS-1187A-C-D-B | SW-SMD_4P-L5.1-W5.1-P3.70-LS6.5-TL_H2.0 | 5.588mm | -10.16mm | 5.588mm | -10.16mm | 2.288mm | -8.31mm | 4 | T | 0 | Yes | TS-1187A-C-D-B | TS-1187A-C-D-B
U2 | RP2040-Zero | COMM-SMD_RP2040-ZERO | 20.7mm | -18.927mm | 20.7mm | -18.927mm | 29.2mm | -8.222mm | 33 | T | 0 | Yes | RP2040-Zero | RP2040-Zero